## Sheet1
主容器 | 立式容器 | 0.5℃ | 0.78MPa | 试验压力0.78MPa，总容积2.6m3 | 2018-09-01 | 中科院上海应用物理研究所,上海电气核电设备有限公司,上海电气电站设备有限公司,南京宝色股份有限公司
熔盐储罐 | 卧式压力容器 | 650℃ | 0.5MPa | 容积2m3，类别Ⅰ类 | 2018-08-01 | 中科院上海应用物理研究所，嘉兴嘉诚动能设备有限公司
熔盐储罐 | 卧式压力容器 | 650℃ | 0.5MPa | 容积1m3，类别Ⅰ类 | 2018-08-01 | 中科院上海应用物理研究所，嘉兴嘉诚动能设备有限公司
冷冻阀 | 感应加热式冷冻阀 | 700℃ | 0.5MPa | 关闭时间900s，开启时间180s | 2018-09-01 | 中科院上海应用物理研究所，上海电气凯士比核电泵阀有限公司
熔盐-熔盐换热器 | 卧式管壳式换热器（U形管） | 700℃ | 0.5MPa | 换热功率2MW | 2018-10-01 | 中科院上海应用物理研究所，上海电站辅机厂有限公司
熔盐-空气换热器 | S型换热管 | 650℃ | 0.5MPa | 换热功率2MW | 2018-10-01 | 中科院上海应用物理研究所，上海电站辅机厂有限公司
主循环泵 熔盐一回路 | 立式悬臂液下离心式 | 700℃ | 0.5MPa | 流量15m3/h，扬程9m，功率4KW，转速1450 rpm | 2018-06-01 | 中科院上海应用物理研究所，桂林广汇泵业有限责任公司
主循环泵 熔盐二回路 | 立式悬臂液下离心式 | 700℃ | 0.5MPa | 流量22m3/h，扬程14.5m，功率7.5KW，转速1450 rpm | 2018-06-01 | 中科院上海应用物理研究所，桂林广汇泵业有限责任公司
非能动余热排出系统 | 环腔式 | 650℃ | 常压 | 主体材料316L，工作介质空气，换热功率13.7KW | 2018-05-01 | 中科院上海应用物理研究所 ，中国商用飞机有限责任公司上海飞机制造有限公司
堆舱 | 立式常压容器 | ≤70℃ | 0.09MPa | 泄漏率100%/24h，主体材料Q345R，总容积58m3 | 2018-09-01 | 中科院上海应用物理研究所 ,上海日金机械有限公司